## Folha 1
|  |  |  | DOC. | LISTA | [6 empty] | Nº | LI-302/2020
|  |  |  | CLIENTE: |  |  |  | AGESUL | [7 empty] | FOLHA | 1 |  | de | 3
|  |  |  | OBRA: |  | LISTA - EQUIPAMENTOS QUARENTENA |  | AQUÁRIO DO PANTANAL
|  |  |  | DISCIPLINA: |  |  |  | 300 - SISTEMA DE SUPORTE À VIDA (SSV)
|  |  |  | TÍTULO: |  |  | LISTA DE EQUIPAMENTOS - QUARENTENA
ÍNDICE DE REVISÕES
REV. | DESCRIÇÃO E/OU FOLHAS ATINGIDAS
0 |  | EMISSÃO ORIGINAL
A |  | REVISÃO GERAL
|  |  | REV. 0 |  |  | REV. A |  |  | REV. B | REV. C | REV. D |  |  | REV. E | REV. F | REV. G |  | REV. H
DATA |  |  | 2020-02-03 |  |  | 2020-08-27
PROJETO |  |  | AGESUL |  |  | AGESUL
EXECUÇÃO |  |  | AGESUL |  |  | AGESUL
VERIFICAÇÃO |  |  | AGESUL |  |  | AGESUL
APROVAÇÃO |  |  | AGESUL |  |  | AGESUL

## Folha 2
|  | doc: | LISTA | Nº | LI-302/2020
|  | OBRA: | AQUÁRIO DO PANTANAL |  |  | FOLHA | 2 | de | 3
|  | TÍTULO:: | LISTA - EQUIPAMENTOS QUARENTENA
SISTEMAS S1_S2_S3
TAG | EQUIPAMENTO
BC1 | Bomba Auto Aspirante, com pré filtro acoplado e carcaça em poletilieno reforçado, elev. resist. mec. à abrasão e à corrosão de Ozônio, alta eficiência energética, potencia 0,5 CV vazão 6,5 m³/h, 8 mca, 60Hz, 380V trifásico ou 220V monofásico. Bomba Sena ou similar
BC2 | Bomba Auto Aspirante, com pré filtro acoplado e carcaça em poletilieno reforçado, elev. resist. mec. à abrasão e à corrosão de Ozônio, alta eficiência energética, potencia 0,5 CV vazão 6,5 m³/h, 8 mca, 60Hz, 380V trifásico ou 220V monofásico. Bomba Sena ou similar
BC3 | Bomba Auto Aspirante, com pré filtro acoplado e carcaça em poletilieno reforçado, elev. resist. mec. à abrasão e à corrosão de Ozônio, alta eficiência energética, potencia 0,5 CV vazão 6,5 m³/h, 8 mca, 60Hz, 380V trifásico ou 220V monofásico. Bomba Sena ou similar
FA1 | Filtro de Areia Cantabric Ø 500 - Filtro de Areia em poliester reforçado, filtração mín. de 0,20m², máx. de vazão 9m³/h e Ø500mm, pressão maxima de trabalho de 2,5 Kg/cm, conexão 1 1/2", com válvula seletora acoplada e manômetro. Modelo Cantabric.
FA2 | Filtro de Areia Cantabric Ø 500 - Filtro de Areia em poliester reforçado, filtração mín. de 0,20m², máx. de vazão 9m³/h e Ø500mm, pressão maxima de trabalho de 2,5 Kg/cm, conexão 1 1/2", com válvula seletora acoplada e manômetro. Modelo Cantabric.
FA3 | Filtro de Areia Cantabric Ø 500 - Filtro de Areia em poliester reforçado, filtração mín. de 0,20m², máx. de vazão 9m³/h e Ø500mm, pressão maxima de trabalho de 2,5 Kg/cm, conexão 1 1/2", com válvula seletora acoplada e manômetro. Modelo Cantabric.
FB1 | Filtro Biológico Bio Reactor 10000 - carcaça em acrílico transp., placa fluidizada em PVC, com Ø 250 mm, capac. vazão de até 5 m³/h, bomba acoplada com potência de 75 w e capac. de 10 l de mídia biológica.
FB2 | Filtro Biológico Bio Reactor 10000 - carcaça em acrílico transp., placa fluidizada em PVC, com Ø 250 mm, capac. vazão de até 5 m³/h, bomba acoplada com potência de 75 w e capac. de 10 l de mídia biológica.
FB3 | Filtro Biológico Bio Reactor 10000 - carcaça em acrílico transp., placa fluidizada em PVC, com Ø 250 mm, capac. vazão de até 5 m³/h, bomba acoplada com potência de 75 w e capac. de 10 l de mídia biológica.
AP1 | Bomba de Calor - vazão máxima de 7.000 litros/hora, 220V monofásico, modelo AA-65, fabricante Nautilus ou similar.
AP2 | Bomba de Calor - vazão máxima de 7.000 litros/hora, 220V monofásico, modelo AA-65, fabricante Nautilus ou similar.
AP3 | Bomba de Calor - vazão máxima de 7.000 litros/hora, 220V monofásico, modelo AA-65, fabricante Nautilus ou similar.
FC1 | Filtro de Carvão - declorador, modelo DAQ-M/020/25, com bateria de válvula, fabricante ath, capacidade 30 litros.
FC2 | Filtro de Carvão - declorador, modelo DAQ-M/020/25, com bateria de válvula, fabricante ath, capacidade 30 litros.
FC3 | Filtro de Carvão - declorador, modelo DAQ-M/020/25, com bateria de válvula, fabricante ath, capacidade 30 litros.
UV1A - UV1B | Emissor de radiação ultra-violeta, câmara de radiação em PEAD, HELIOX UV LP P10
UV2A - UV2B | Emissor de radiação ultra-violeta, câmara de radiação em PEAD, HELIOX UV LP P10
UV2A - UV2B | Emissor de radiação ultra-violeta, câmara de radiação em PEAD, HELIOX UV LP P10
CH1 | Chiller EF-4MG, Astrapool ALASKA 4.
CH2 | Chiller EF-4MG, Astrapool ALASKA 4.
CH3 | Chiller EF-4MG, Astrapool ALASKA 4.
CPO1 | Controlador pH / ORP, AstralPool - AP PR 206 - Instrumento multi paramétrico p/medição de pH – REDOX; Alimen.: 100÷240 Vac 50/60 Hz, 15Watt (Classe 1 Isolamento Elétrico); transm. de dados Serial RS485.
CPO2 | Controlador pH / ORP, AstralPool - AP PR 206 - Instrumento multi paramétrico p/medição de pH – REDOX; Alimen.: 100÷240 Vac 50/60 Hz, 15Watt (Classe 1 Isolamento Elétrico); transm. de dados Serial RS485.
CPO3 | Controlador pH / ORP, AstralPool - AP PR 206 - Instrumento multi paramétrico p/medição de pH – REDOX; Alimen.: 100÷240 Vac 50/60 Hz, 15Watt (Classe 1 Isolamento Elétrico); transm. de dados Serial RS485.
RC01 | Reservatório circular d´água, pré-fabricado, composto por bolsão confeccionado em vinilona®, laminado calandrado de PVC flexível reforçado com tecido fabricado com fios de poliéster de alta tenacidade e estrutura em tela de malha quadrada fabricada com fios de arame de aço carbono soldados e galvanizados à fogo – dimensões: 1,00 m de altura nominal x 2,90 m de diâmetro – capacidade útil: 5.480 litros – marca : Sansuy – modelo : vinitank® xp.
RC02 | Reservatório circular d´água, pré-fabricado, composto por bolsão confeccionado em vinilona®, laminado calandrado de PVC flexível reforçado com tecido fabricado com fios de poliéster de alta tenacidade e estrutura em tela de malha quadrada fabricada com fios de arame de aço carbono soldados e galvanizados à fogo – dimensões: 1,00 m de altura nominal x 2,90 m de diâmetro – capacidade útil: 5.480 litros – marca : Sansuy – modelo : vinitank® xp.
RC03 | Reservatório circular d´água, pré-fabricado, composto por bolsão confeccionado em vinilona®, laminado calandrado de PVC flexível reforçado com tecido fabricado com fios de poliéster de alta tenacidade e estrutura em tela de malha quadrada fabricada com fios de arame de aço carbono soldados e galvanizados à fogo – dimensões: 1,00 m de altura nominal x 2,90 m de diâmetro – capacidade útil: 5.480 litros – marca : Sansuy – modelo : vinitank® xp.

## Folha 3
|  | doc: | LISTA | Nº | LI-302/2020
|  | OBRA: | AQUÁRIO DO PANTANAL |  |  | FOLHA | 3 | de | 3
|  | TÍTULO:: | LISTA - EQUIPAMENTOS QUARENTENA
SISTEMAS S4_S5_S6
BC 4A/B | Bomba Centrífuga Magnética 85w - Reef Motion 12KDC, 12.000l/h, hmax 4,8m
BC 5A/B | Bomba Centrífuga Magnética 85w - Reef Motion 12KDC, 12.000l/h, hmax 4,8m
BC 6A/B | Bomba Centrífuga Magnética 85w - Reef Motion 12KDC, 12.000l/h, hmax 4,8m
N.A. | DC Controller, com sensor de nível para bomba centrífuga Magnética 85w - Reef Motion 12KDC, fabricante BLAU aquaristic
SUMP 1 | SUMP AEE1000- Sistema compacto de filtragem, com decantação, filtragem mecânica, química-biológica, construido em vidro com as dimensões 96x36x49cm.
SUMP 2 | SUMP AEE1000- Sistema compacto de filtragem, com decantação, filtragem mecânica, química-biológica, construido em vidro com as dimensões 96x36x49cm.
SUMP 3 | SUMP AEE1000- Sistema compacto de filtragem, com decantação, filtragem mecânica, química-biológica, construido em vidro com as dimensões 96x36x49cm.
TIC S.4 | Termostato com aquecedor integrado, 300W, 220V, com ventosas de fixação, fabricante Lifetech Aquarium
TIC S.5 | Termostato com aquecedor integrado, 300W, 220V, com ventosas de fixação, fabricante Lifetech Aquarium
TIC S.6 | Termostato com aquecedor integrado, 300W, 220V, com ventosas de fixação, fabricante Lifetech Aquarium
UV4A - UV4B | Emissor de radiação ultra-violeta, câmara de radiação em PEAD, HELIOX UV LP P10
UV5A - UV5B | Emissor de radiação ultra-violeta, câmara de radiação em PEAD, HELIOX UV LP P10
UV6A - UV6B | Emissor de radiação ultra-violeta, câmara de radiação em PEAD, HELIOX UV LP P10
RC4 | Reservatório circular d´água, caixa d´água em polietileno, formato redondo, com tampa e capacidade de 3.000 litros
RC5 | Reservatório circular d´água, caixa d´água em polietileno, formato redondo, com tampa e capacidade de 3.000 litros
RC6 | Reservatório circular d´água, caixa d´água em polietileno, formato redondo, com tampa e capacidade de 3.000 litros
SISTEMAS S7_S8_S9_S10
S7.1 a S7.10 | Bateria de 10 aquários, em vidro comum incolor, 6mm, dimensões largura 50cm x comprimento 30cm x altura 40cm.
TIC7.1 a TIC7.10 | Termostato com aquecedor integrado, 50W, 220V, com ventosas de fixação, fabricante Roxin ou similar.
S8.1 a S8.10 | Bateria de 10 aquários, em vidro comum incolor, 6mm, dimensões largura 50cm x comprimento 30cm x altura 40cm.
TIC8.1 a TIC8.10 | Termostato com aquecedor integrado, 50W, 220V, com ventosas de fixação, fabricante Roxin ou similar.
S9.1 a S9.10 | Bateria de 10 aquários, em vidro comum incolor, 6mm, dimensões largura 50cm x comprimento 30cm x altura 40cm.
TIC9.1 a TIC9.10 | Termostato com aquecedor integrado, 50W, 220V, com ventosas de fixação, fabricante Roxin ou similar.
S10.1 a S10.10 | Bateria de 10 aquários, em vidro comum incolor, 6mm, dimensões largura 50cm x comprimento 30cm x altura 40cm.
TIC10.1 a TIC10.10 | Termostato com aquecedor integrado, 50W, 220V, com ventosas de fixação, fabricante Roxin ou similar.
SISTEMAS S11_S12
S11.1 a S11.3 | Bateria de 3 aquários, em vidro comum incolor, 10mm, dimensões largura 90cm x comprimento 90cm x altura 56cm.
TIC11.1 a TIC11.3 | Termostato com aquecedor integrado, 450W, 220V, com ventosas de fixação, fabricante Roxin ou similar.
S12.1 a S12.3 | Bateria de 3 aquários, em vidro comum incolor, 10mm, dimensões largura 90cm x comprimento 90cm x altura 56cm.
TIC12.1 a TIC12.3 | Termostato com aquecedor integrado, 450W, 220V, com ventosas de fixação, fabricante Roxin ou similar.
SISTEMAS S13_S14
S13.1 a S13.2 | Bateria de 2 aquários, em vidro comum incolor, 12mm, dimensões largura 90cm x comprimento 140cm x altura 56cm.
TIC13.1a a TIC13.2a | Termostato com aquecedor integrado, 300W, 220V, com ventosas de fixação, fabricante Roxin ou similar.
TIC13.1b a TIC13.2b | Termostato com aquecedor integrado, 300W, 220V, com ventosas de fixação, fabricante Roxin ou similar.
S14.1 a S14.2 | Bateria de 2 aquários, em vidro comum incolor, 12mm, dimensões largura 90cm x comprimento 140cm x altura 56cm.
TIC14.1a a TIC14.2a | Termostato com aquecedor integrado, 400W, 220V, com ventosas de fixação, fabricante Roxin ou similar.
TIC14.1b a TIC14.2b | Termostato com aquecedor integrado, 400W, 220V, com ventosas de fixação, fabricante Roxin ou similar.